## Especificaciones
N°1 | Foto | Nombre productos | Descripción técnica | Materialidad | Modelo | Código proveedor | Ancho Máximo | Ancho mínimo | altura máxima | Altura mínima | Cantidad mínima (Por Medida) | Tiempos de despacho (Días Hábiles) | Consideraciones
1 |  | Pta. Terciado Lisa | Puerta Lisa Veta Vertical para interior o exterior con refuerzo para cerradura | Bastidores y refuerzo para cerradura en Pino Finger Joint. | Lisa Vertical |  | 0.9 | 0.6 | 2.1 | 2 | 25 | 5
|  |  | Uso general | Interior relleno Honey Comb. Con adhesivo PVA norma USA.
Revestida de Terciado de 3mm Natural de Eucaliptus o Pino Radiata
2 |  | Pta. Terciado Lisa 1/2 Cuerpo | Puerta Medio Cuerpo para Vidrio, interior o exterior, | Bastidores, refuerzo para cerradura y Junquillo para vidrio en Pino Finger Joint. | Terciado Medio Cuerpo |  | 0.9 | 0.6 | 2.1 | 2 | 25 | 5
|  |  | Lisa veta vertical con refuerzo para cerradura | Interior relleno Honey Comb. Con adhesivo PVA norma USA.
|  |  | Apertura superior con junquillos para vidrio. Uso general Cocina | Revestida de Terciado 3mm Natural de Eucaliptus o Pino Radiata.
3 |  | Pta. MDF Lisa Prepintada | Puerta MDF Lisa Prepintada para interior , con refuerzo para cerradura | Bastidores y refuerzo para cerradura en Pino Finger Joint. | Lisa Prepintada |  | 0.9 | 0.4 | 2.4 | 2 | 25 | 35
|  |  | Uso general | Interior relleno Honey Comb. Con adhesivo PVA norma USA.
Revestida con MDF de 3,4,6,9 y 12 mm. Prepintado látex
4 |  | Pta. MDF Ranurada Prepintada | Puerta MDF Ranurada Prepintada para interior , con refuerzo para cerradura | Bastidores y refuerzo para cerradura en Pino Finger Joint. | Todos los Modelos
|  |  | Uso general | Interior relleno Honey Comb. Con adhesivo PVA norma USA. | Prepintados
Revestida con MDF de 3,4,6,9 y 12 mm. Prepintado látex
5 |  | Pta. MDF Lisa 1/2 Cuerpo Prepintada | Puerta MDF Medio Cuerpo para Vidrio Precintada para interior , Lisa con refuerzo para cerradura | Bastidores , refuerzo para cerradura y Junquillo para vidrio en Pino Finger Joint. | MDF Lisa Medio Cuerpo |  | 0.9 | 0.4 | 2.4 | 2 | 25 | 35
|  |  | Apertura superior con junquillos para vidrio. Uso general Cocina | Interior relleno Honey Comb. Con adhesivo PVA norma USA.
Revestida con MDF de 3,4,6,9 y 12 mm. Prepintado látex
6 |  | Arell | Puerta MDF Moldurada Bajo Relieve, Precintada para interior , y refuerzo para cerradura | Bastidores y refuerzo para cerradura en Pino Finger Joint. | ArellRecta
|  |  | Uso Puerta Principal | Interior relleno Honey Comb. Con adhesivo PVA norma USA. | Arellcurva
Revestida con MDF de 3,4,6,9 y 12 mm. Prepintado látex
7 |  | 5 Vidrios MDF | Puerta MDF 5 Vidrios Prepintada para interior , Lisa con refuerzo para cerradura | Bastidores , refuerzo para cerradura y Junquillo para vidrio en Pino Finger Joint. | V Vidrios MDF |  | 1.5 | 0.6 | 2.4 | 2 | 10 | 35
|  |  | Aperturas con junquillos . Uso general Separador de ambientes | Interior relleno Honey Comb. Con adhesivo PVA norma USA.
|  |  | tales como Cocina-Comedor, Comedor-Living, Cocina-Logia y Hall-dormitorios | Revestida con MDF de 3,4,6,9 y 12 mm. Prepintado látex
8 |  | Pta. MDF Enchapada | Puerta MDF Enchapada con Madera Natural para interior, con refuerzo para cerradura | Bastidores y refuerzo para cerradura en Pino Finger Joint. | Todos los Modelos |  | 0.9 | 0.4 | 2.4 | 2 | 25 | 35
|  |  | Uso general | Interior relleno Honey Comb. Con adhesivo PVA norma USA. | Enchapados
Revestida con MDF de 3,4,6,9 y 12 mm. Enchape de Madera Natural
9 |  | 5 Vidrios Enchapada | Puerta MDF Enchapada uso interior con refuerzo para cerradura | Bastidores , refuerzo para cerradura y Junquillo para vidrio en Pino Finger Joint. | V Vidrios Enchape |  | 1.5 | 0.6 | 2.4 | 2 | 10 | 35
|  |  | Aperturas superiores con junquillos para 5 vidrios. Uso general Separador de ambientes | Interior relleno Honey Comb. Con adhesivo PVA norma USA.
|  |  | tales como Cocina-Comedor, Comedor-Living, Cocina-Logia y Hall-dormitorios | Revestida con MDF de 3,4,6,9 y 12 mm, Enchapado en Madera Natural
[11 empty] | 25 | 35
10 |  | Pta. Acústica Prepintura | Puerta Acústica MDF Prepintada uso interior | Bastidores en Pino Finger Joint. | Todos los Modelos |  | 1.2 | 0.4 | 2.4 | 2 | 1 | 35
|  |  | Uso general donde se requiera aislación Térmica y Acústica | Interior relleno Madera Aglomerada. Con adhesivo PVA norma USA. | Enchapados y Prepintados
Revestida con MDF de 9 mm. Prepintada
11 |  | Pta. Acústica Enchapada | Puerta Acústica MDF Enchapada en Madera Natural, uso interior | Bastidores en Pino Finger Joint.
|  |  | Uso general donde se requiera aislación Térmica y Acústica | Interior relleno Madera Aglomerada. Con adhesivo PVA norma USA.
Revestida con MDF de 9 mm. Enchapada en Madera Natural
12 |  | Pta. Cortafuego F30 Prepintura | Puerta F30 MDF Cortafuego Certificada por IDIEM | Bastidores en Madera Pino Finger Joint. | Todos los Modelos |  | 1 | 0.4 | 2.4 | 2 | 1 | 35
|  |  | Resiste 30 minutos a la exposición del fuego directo | Interior relleno Madera Aglomerada. Con adhesivo PVA norma USA. | Enchapados y Prepintados
|  |  | Uso general, donde se requiera por ley, protección contra el fuego | Revestida con MDF de 9 mm. Prepintada
Usos Acceso a Caja Escalas y Puertas principales interiores de edificios
13 |  | Pta. Cortafuego F30 Enchapada | Puerta F30 MDF Cortafuego Certificada por IDIEM | Bastidores en Madera Pino Finger Joint. | Todos los Modelos |  | 1 | 0.4 | 2.4 | 2 | 1 | 35
|  |  | Resiste 30 minutos a la exposición del fuego directo | Interior relleno Madera Aglomerada. Con adhesivo PVA norma USA. | Enchapados y Prepintados
|  |  | Uso general, donde se requiera por ley, protección contra el fuego | Revestida con MDF de 9 mm. Enchapada
Usos Acceso a Caja Escalas y Puertas principales interiores de edificios
14 |  | Pta. Cortafuego F60 Prepintura | Puerta F60 MDF Cortafuego Certificada por IDIEM | Bastidores en Madera Nativa Finger Joint.
|  |  | Resiste 60 minutos a la exposición del fuego directo | Interior relleno Madera Aglomerada. Con adhesivo PVA norma USA.
|  |  | Uso general, donde se requiera por ley, protección contra el fuego | Revestida con MDF de 12 mm. Prepintada o Enchapada en Madera Natural
Usos Acceso a Caja Escalas y Puertas principales interiores de edificios
15 |  | Pta. Cortafuego F60 Enchapada | Puerta F60 MDF Cortafuego Certificada por IDIEM | Bastidores en Madera Nativa Finger Joint.
|  |  | Resiste 60 minutos a la exposición del fuego directo | Interior relleno Madera Aglomerada. Con adhesivo PVA norma USA.
|  |  | Uso general, donde se requiera por ley, protección contra el fuego | Revestida con MDF de 12 mm. Prepintada o Enchapada en Madera Natural
Usos Acceso a Caja Escalas y Puertas principales interiores de edificios

## Modelos
N°1 | Nombre productos | Modelo
1 | Pta. Terciado | Lisa Vertical
2 | Pta. Terciado 1/2 Cuerpo | Lisa Vertical 1/2 Cuerpo
3 | Pta. MDF Prepintada | Lisa
4 | Pta. MDF Ranurada Prepintada | Caprido | Capitre | Milan | Croma | Florencia | Tempo | Sostenuta | Renco | Bussola | Respiro
5 | Pta. MDF Lisa 1/2 Cuerpo Prepintada | Lisa 1/2 Cuerpo
6 | Arell | Recta | Curva
7 | 5 Vidrios MDF | 5 Vidrios MDF
8 | Pta MDF Enchapada | Lisa Vertical | Lisa Horizontal | Capriuno | Capridó | Capitré | Milan | Micella | Croma | Florencia | Tempo | Sostenuta | Renco | Bussola | Respiro
9 | 5 Vidrios Enchapada | 5 Vidrios Enchape
10 | Pta Acustica Prepintura | Lisa | Caprido | Capitre | Milan | Croma | Florencia | Tempo | Sostenuta | Renco | Bussola | Respiro
11 | Pta Acustica Enchapada | Lisa Vertical | Lisa Horizontal | Capriuno | Capridó | Capitré | Milan | Micella | Croma | Florencia | Tempo | Sostenuta | Renco | Bussola | Respiro
12 | Pta Cortafuego F30 | Lisa | Caprido | Capitre | Milan | Croma | Florencia | Tempo | Sostenuta | Renco | Bussola | Respiro
13 | Pta.Cortafuego F30 Enchapada | Lisa Vertical | Lisa Horizontal | Capriuno | Capridó | Capitré | Milan | Micella | Croma | Florencia | Tempo | Sostenuta | Renco | Bussola | Respiro
14 | Pta.Cortafuego F60 Prepintura | Lisa | Capridó | Capitré
15 | Pta.Cortafuego F60 Enchapada | Lisa Vertical | Lisa Horizontal | Capriuno | Capridó | Capitré | Milan | Micella | Croma | Florencia | Tempo | Sostenuta | Renco | Bussola | Respiro